## Hoja 1
PMA010 | Ud |  | Mampara de acero.
Muro interior desmontable formada por mampara acristalada de 4x2,9 m con luna pulida incolora y perfilería de acero galvanizado plastificado con PVC, con remate superior acristalado.
Descompuesto | Ud | Descomposición |  | Rend. | Precio unitario | Precio partida
mt26mac020c | m | Perfil en "U" de acero galvanizado plastificado con PVC para mamparas. |  | 9.7 | 211.01 | 2046.8
mt26mac030c | m | Zócalo de acero galvanizado plastificado con PVC para mamparas. |  | 3.9 | 177.44 | 692.02
mt21vpi010d | m² | Luna pulida incolora, 8 mm. |  | 11 | 831.29 | 9144.19
mt26mac040 | m | Perfil de aluminio lacado para recibido del vidrio en mamparas. |  | 26 | 142.87 | 3714.62
mo010 | h | Montador. |  | 8.398 | 82.63 | 693.93
mo078 | h | Ayudante de montador. |  | 8.398 | 54.3 | 456.01
| % | Medios auxiliares |  | 2 | 16747.57 | 334.95
| % | Costes indirectos |  | 3 | 17082.52 | 512.48
Coste de mantenimiento decenal: L 3.167,10 en los primeros 10 años. |  |  |  |  | Total: | 17595