## Hoja 1
PML010 |  |  | Ud | Mampara de aluminio.
Muro interior desmontable formada por mampara de 4x2,9 m, de aluminio prelacado, acristalada en la mitad de su superficie, con aislamiento intermedio de lana mineral y remate superior de aluminio prelacado.
Descompuesto | Ud | Descomposición |  |  | Rend. | Precio unitario | Precio partida
mt26mal010a | m² | Panel ciego machihembrado para mamparas, formado por dos láminas de aluminio prelacado con aislamiento intermedio de lana mineral de conductividad térmica 0,039 W/(mK). |  |  | 7 | 1661.59 | 11631.13
mt26mal020a | m | Perfil en "U" de aluminio prelacado para mamparas. |  |  | 9.7 | 190.31 | 1846.01
mt26mal030a | m | Zócalo de aluminio prelacado para mamparas. |  |  | 3.9 | 243.57 | 949.92
mt21vpi010d | m² | Luna pulida incolora, 8 mm. |  |  | 4 | 831.29 | 3325.16
mt26mac040 | m | Perfil de aluminio lacado para recibido del vidrio en mamparas. |  |  | 13 | 142.87 | 1857.31
mo010 | h | Montador. |  |  | 8.398 | 82.63 | 693.93
mo078 | h | Ayudante de montador. |  |  | 8.398 | 54.3 | 456.01
| % | Medios auxiliares |  |  | 2 | 20759.47 | 415.19
| % | Costes indirectos |  |  | 3 | 21174.66 | 635.24
Coste de mantenimiento decenal: L 3.053,39 en los primeros 10 años. | [5 empty] | Total: | 21809.9