## Hoja 1
PML010 |  | Ud |  | Mampara de aluminio.
Muro interior desmontable formada por mampara de 4x2,9 m, de aluminio prelacado, acristalada en la mitad de su superficie, con aislamiento intermedio de lana mineral y remate superior acristalado.
Descompuesto | Ud |  | Descomposición |  | Rend. | Precio unitario | Precio partida
mt26mal010a | m² |  | Panel ciego machihembrado para mamparas, formado por dos láminas de aluminio prelacado con aislamiento intermedio de lana mineral de conductividad térmica 0,039 W/(mK). |  | 4 | 1661.59 | 6646.36
mt26mal020a | m |  | Perfil en "U" de aluminio prelacado para mamparas. |  | 9.7 | 190.31 | 1846.01
mt26mal030a | m |  | Zócalo de aluminio prelacado para mamparas. |  | 3.9 | 243.57 | 949.92
mt21vpi010d | m² |  | Luna pulida incolora, 8 mm. |  | 7.2 | 831.29 | 5985.29
mt26mac040 | m |  | Perfil de aluminio lacado para recibido del vidrio en mamparas. |  | 22.7 | 142.87 | 3243.15
mo010 | h |  | Montador. |  | 8.398 | 82.63 | 693.93
mo078 | h |  | Ayudante de montador. |  | 8.398 | 54.3 | 456.01
| % |  | Medios auxiliares |  | 2 | 19820.67 | 396.41
| % |  | Costes indirectos |  | 3 | 20217.08 | 606.51
Coste de mantenimiento decenal: L 2.915,30 en los primeros 10 años. | [5 empty] | Total: | 20823.59