## Hoja 1
PML010 |  |  | Ud | Mampara de aluminio.
Muro interior desmontable formada por mampara acristalada de 4x2,9 m con luna pulida incolora y perfilería de aluminio prelacado, con puerta interior de aluminio prelacado de 2,10x0,90 m y remate superior de aluminio prelacado.
Descompuesto | Ud | Descomposición |  |  | Rend. | Precio unitario | Precio partida
mt26mal010a | m² | Panel ciego machihembrado para mamparas, formado por dos láminas de aluminio prelacado con aislamiento intermedio de lana mineral de conductividad térmica 0,039 W/(mK). |  |  | 2.25 | 1661.59 | 3738.58
mt26mal020a | m | Perfil en "U" de aluminio prelacado para mamparas. |  |  | 5.9 | 190.31 | 1122.83
mt26mal030a | m | Zócalo de aluminio prelacado para mamparas. |  |  | 3 | 243.57 | 730.71
mt21vpi010d | m² | Luna pulida incolora, 8 mm. |  |  | 6.3 | 831.29 | 5237.13
mt26mac040 | m | Perfil de aluminio lacado para recibido del vidrio en mamparas. |  |  | 14.4 | 142.87 | 2057.33
mt26mal050a | Ud | Puerta sencilla de una hoja de aluminio prelacado para colocar en mamparas, incluso p/p de herrajes. |  |  | 1 | 9665.16 | 9665.16
mo010 | h | Montador. |  |  | 8.398 | 82.63 | 693.93
mo078 | h | Ayudante de montador. |  |  | 8.398 | 54.3 | 456.01
| % | Medios auxiliares |  |  | 2 | 23701.68 | 474.03
| % | Costes indirectos |  |  | 3 | 24175.71 | 725.27
Coste de mantenimiento decenal: L 3.486,14 en los primeros 10 años. | [5 empty] | Total: | 24900.98