## Hoja 1
PML010 | Ud |  |  | Mampara de aluminio.
Muro interior desmontable formada por mampara acristalada de 4x2,9 m con luna pulida incolora y perfilería de aluminio prelacado, con remate superior de aluminio prelacado.
Descompuesto |  | Ud | Descomposición |  | Rend. | Precio unitario | Precio partida
mt26mal010a |  | m² | Panel ciego machihembrado para mamparas, formado por dos láminas de aluminio prelacado con aislamiento intermedio de lana mineral de conductividad térmica 0,039 W/(mK). |  | 2.25 | 1661.59 | 3738.58
mt26mal020a |  | m | Perfil en "U" de aluminio prelacado para mamparas. |  | 9.7 | 190.31 | 1846.01
mt26mal030a |  | m | Zócalo de aluminio prelacado para mamparas. |  | 3.9 | 243.57 | 949.92
mt21vpi010d |  | m² | Luna pulida incolora, 8 mm. |  | 8.2 | 831.29 | 6816.58
mt26mac040 |  | m | Perfil de aluminio lacado para recibido del vidrio en mamparas. |  | 18.3 | 142.87 | 2614.52
mo010 |  | h | Montador. |  | 8.398 | 82.63 | 693.93
mo078 |  | h | Ayudante de montador. |  | 8.398 | 54.3 | 456.01
|  | % | Medios auxiliares |  | 2 | 17115.55 | 342.31
|  | % | Costes indirectos |  | 3 | 17457.86 | 523.74
Coste de mantenimiento decenal: L 2.517,42 en los primeros 10 años. | [5 empty] | Total: | 17981.6