## Hoja 1
PML010 | Ud |  | Mampara de aluminio.
Muro interior desmontable formada por mampara acristalada de 4x2,9 m con luna pulida incolora y perfilería de aluminio prelacado, con remate superior acristalado.
Descompuesto |  | Ud |  | Descomposición | Rend. | Precio unitario | Precio partida
mt26mal020a |  | m |  | Perfil en "U" de aluminio prelacado para mamparas. | 9.7 | 190.31 | 1846.01
mt26mal030a |  | m |  | Zócalo de aluminio prelacado para mamparas. | 3.9 | 243.57 | 949.92
mt21vpi010d |  | m² |  | Luna pulida incolora, 8 mm. | 11 | 831.29 | 9144.19
mt26mac040 |  | m |  | Perfil de aluminio lacado para recibido del vidrio en mamparas. | 26 | 142.87 | 3714.62
mo010 |  | h |  | Montador. | 8.398 | 82.63 | 693.93
mo078 |  | h |  | Ayudante de montador. | 8.398 | 54.3 | 456.01
|  | % |  | Medios auxiliares | 2 | 16804.68 | 336.09
|  | % |  | Costes indirectos | 3 | 17140.77 | 514.22
Coste de mantenimiento decenal: L 2.471,70 en los primeros 10 años. | [5 empty] | Total: | 17654.99