## Hoja 1
PPA010 |  |  | Ud | Puerta acústica interior.
Puerta acústica interior de una hoja practicable, formada por dos láminas de acero, de 700x2000 mm de luz y altura de paso y 50 mm de espesor, lacadas en color a elegir, con refuerzos interiores longitudinales, entre los que se coloca un complejo aislante multicapa, absorbente acústico, con aislamiento a ruido aéreo de 44 dBA.
Descompuesto | Ud | Descomposición |  |  | Rend. | Precio unitario | Precio partida
mt26pac010a | Ud | Puerta acústica interior de una hoja practicable, formada por dos láminas de acero, de 700x2000 mm de luz y altura de paso y 50 mm de espesor, lacadas en color a elegir, con refuerzos interiores longitudinales, entre los que se coloca un complejo aislante multicapa, absorbente acústico, con aislamiento a ruido aéreo de 44 dBA; incluso marco metálico, burlete de neopreno para junta perimetral de estanqueidad, dos bisagras y manilla de cierre de presión. |  |  | 1 | 24483.96 | 24483.96
mo019 | h | Albañil. |  |  | 0.71 | 79.94 | 56.76
mo075 | h | Ayudante de construcción. |  |  | 0.71 | 54.3 | 38.55
| % | Medios auxiliares |  |  | 2 | 24579.27 | 491.59
| % | Costes indirectos |  |  | 3 | 25070.86 | 752.13
Coste de mantenimiento decenal: L 4.389,91 en los primeros 10 años. | [5 empty] | Total: | 25822.99