## Hoja 1
PPC010 | Ud | Puerta interior de acero galvanizado.
Puerta interior de acero galvanizado de una hoja, 700x1945 mm de luz y altura de paso, acabado galvanizado, con rejillas de ventilación.
Descompuesto |  | Ud | Descomposición | Rend. | Precio unitario | Precio partida
mt26ppa010adb |  | Ud | Puerta interior de una hoja de 38 mm de espesor, 700x1945 mm de luz y altura de paso, acabado galvanizado formada por dos láminas de acero galvanizado de 0,5 mm de espesor con rejillas de ventilación troqueladas en la parte superior e inferior, de 200x250 mm cada una, plegadas, ensambladas y montadas, con cámara intermedia rellena de poliuretano, sobre marco de acero galvanizado de 1,5 mm de espesor con garras de anclaje a obra, incluso bisagras soldadas al marco y remachadas a la hoja, cerradura embutida de cierre a un punto, cilindro de latón con llave, escudos y manijas de nylon color negro. | 1 | 1964.6 | 1964.6
mo019 |  | h | Albañil. | 0.284 | 79.94 | 22.7
mo075 |  | h | Ayudante de construcción. | 0.284 | 54.3 | 15.42
|  | % | Medios auxiliares | 2 | 2002.72 | 40.05
|  | % | Costes indirectos | 3 | 2042.77 | 61.28
Coste de mantenimiento decenal: L 231,45 en los primeros 10 años. |  |  |  |  | Total: | 2104.05