## Hoja 1
PPM010 |  |  | Ud | Puerta interior de madera.
Puerta interior ciega, de una hoja de 203x82,5x3,5 cm, de tablero de fibras acabado en melamina de color blanco, con alma alveolar de papel kraft; marco de madera maciza; mocheta del mismo material y acabado que la hoja; con herrajes de colgar y de cierre.
Descompuesto | Ud | Descomposición |  |  | Rend. | Precio unitario | Precio partida
mt22aap012a | Ud | Marco de madera maciza, para puerta de una hoja, con elementos de fijación. |  |  | 1 | 599.81 | 599.81
mt22pxh025aa | Ud | Puerta interior ciega hueca, de tablero de fibras acabado en melamina de color blanco, con alma alveolar de papel kraft, de 203x82,5x3,5 cm. |  |  | 1 | 1104.39 | 1104.39
mt22ata015pb | m | Mocheta de MDF, con acabado en melamina, de color blanco, 70x10 mm. |  |  | 10.4 | 32.79 | 341.02
mt23ibl010p | Ud | Pernio de 100x58 mm, con remate, en latón negro brillo, para puerta interior. |  |  | 3 | 20.08 | 60.24
mt23ppb031 | Ud | Tornillo de latón 21/35 mm. |  |  | 18 | 1.64 | 29.52
mt23ppb200 | Ud | Cerradura de embutir, frente, accesorios y tornillos de atado, para puerta interior. |  |  | 1 | 307.77 | 307.77
mt23hbl010aa | Ud | Juego de manija y escudo largo de latón negro brillo, serie básica, para puerta interior. |  |  | 1 | 221.44 | 221.44
mo016 | h | Carpintero. |  |  | 1.279 | 81.42 | 104.14
mo056 | h | Ayudante de carpintero. |  |  | 1.279 | 54.7 | 69.96
| % | Medios auxiliares |  |  | 2 | 2838.29 | 56.77
| % | Costes indirectos |  |  | 3 | 2895.06 | 86.85
Coste de mantenimiento decenal: L 328,01 en los primeros 10 años. | [5 empty] | Total: | 2981.91