## Hoja 1
PPM020 |  |  | Ud | Armazón metálico para puerta corrediza de madera.
Estructura para puerta corrediza de una hoja colocada en pared para revestir con enfoscado de mortero o yeso, con un espesor total, incluido el acabado, de 9 cm, compuesta por un armazón metálico de lámina acanalada, preparado para alojar una hoja de puerta de espesor máximo 4 cm, y una malla metálica.
Descompuesto | Ud | Descomposición |  |  | Rend. | Precio unitario | Precio partida
mt22amy010aaa | Ud | Estructura para puerta corrediza de una hoja colocada en pared para revestir con enfoscado de mortero o yeso, con un espesor total, incluido el acabado, de 9 cm, compuesta por un armazón metálico de lámina grecada, preparado para alojar una hoja de puerta de espesor máximo 4 cm, y una malla metálica, de mayor altura y anchura que el armazón, para mejorar la unión de la estructura a la pared. Incluso raíl, guiador inferior y accesorios. |  |  | 1 | 4644.4 | 4644.4
mo019 | h | Albañil. |  |  | 1.421 | 79.94 | 113.59
mo075 | h | Ayudante de construcción. |  |  | 1.421 | 54.3 | 77.16
| % | Medios auxiliares |  |  | 2 | 4835.15 | 96.7
| % | Costes indirectos |  |  | 3 | 4931.85 | 147.96
Coste de mantenimiento decenal: L 101,60 en los primeros 10 años. | [5 empty] | Total: | 5079.81