## Hoja 1
PPR015 | Ud |  | Fijo cortafuegos de acero galvanizado.
Fijo lateral cortafuegos de acero galvanizado homologado, EI2 30, de una hoja, 800x2050 mm, acabado galvanizado con tratamiento antihuellas.
Descompuesto |  | Ud |  | Descomposición | Rend. | Precio unitario | Precio partida
mt26fca010abm |  | Ud |  | Fijo cortafuegos homologado, EI2 30, de una hoja de 63 mm de espesor, anchura entre 520 y 800 mm y altura entre 1001 y 2050 mm, acabado galvanizado con tratamiento antihuellas, formado por dos láminas de acero galvanizado de 0,8 mm de espesor, plegadas, ensambladas y montadas, con cámara intermedia de lana de roca de alta densidad y placas de cartón yeso, sobre marco de acero galvanizado de 1,5 mm de espesor y garras de anclaje a obra. | 1 | 6544.2 | 6544.2
mo019 |  | h |  | Albañil. | 0.256 | 79.94 | 20.46
mo075 |  | h |  | Ayudante de construcción. | 0.256 | 54.3 | 13.9
|  | % |  | Medios auxiliares | 2 | 6578.56 | 131.57
|  | % |  | Costes indirectos | 3 | 6710.13 | 201.3
Coste de mantenimiento decenal: L 760,26 en los primeros 10 años. | [5 empty] | Total: | 6911.43