## Hoja 1
PRF010 | m |  |  | Forrado de ductos.
Forrado de ducto de ventilación en rincón de muros interiores, de 50x25 cm, con ladrillo cerámico hueco doble, para revestir, 33x16x7 cm, recibido con mortero de cemento 1:6.
Descompuesto |  | Ud | Descomposición |  | Rend. | Precio unitario | Precio partida
mt04lvc010g |  | Ud | Ladrillo cerámico hueco doble, para revestir, 33x16x7 cm. |  | 13 | 5.15 | 66.95
mt09mor010c |  | m³ | Mortero de cemento CEM II/B-P 32,5 N tipo M-5, confeccionado en obra con 250 kg/m³ de cemento y una proporción en volumen 1/6. |  | 0.005 | 3108.35 | 15.54
mo019 |  | h | Albañil. |  | 0.476 | 79.94 | 38.05
mo111 |  | h | Peón de albañilería. |  | 0.238 | 52.12 | 12.4
|  | % | Medios auxiliares |  | 2 | 132.94 | 2.66
|  | % | Costes indirectos |  | 3 | 135.6 | 4.07
Coste de mantenimiento decenal: L 19,55 en los primeros 10 años. | [5 empty] | Total: | 139.67