## Hoja 1
PSC020 |  |  | m² | Sistema Placo Hydro Premium "PLACO" de entramado autoportante de placas de cemento.
Muro interior sencillo sistema Placo Hydro Premium "PLACO" (12,5 + 48 + 12,5)/400 (48) realizado con una placa de cemento Aquaroc 13 "PLACO", de 12,5x1200x900 mm en una cara y otra placa Aquaroc 13 "PLACO", de 12,5x1200x900 mm en la otra cara, atornilladas directamente a una estructura simple autoportante de perfiles metálicos de acero galvanizado formada por canales R 48 "PLACO" y montantes M 48 "PLACO", con una separación entre montantes de 400 mm y una disposición normal "N", banda autoadhesiva, Banda 45 "PLACO", en los canales y montantes de desplante; 73 mm de espesor total.
Descompuesto | Ud | Descomposición |  |  | Rend. | Precio unitario | Precio partida
mt12plj020a | m | Banda estanca, Banda 45 "PLACO", de espuma de células cerradas con una cara autoadhesiva, para la estanqueidad y aislamiento de la base de los muros interiores. |  |  | 0.45 | 9.68 | 4.36
mt12plp070b | m | Canal de perfil metálico de acero galvanizado, R 48 "PLACO", fabricado mediante laminación en frío, de 3000 mm de longitud, 48x30 mm de sección y 0,55 mm de espesor. |  |  | 0.9 | 42.52 | 38.27
mt12plp060b | m | Montante de perfil metálico de acero galvanizado, M 48 "PLACO", fabricado mediante laminación en frío, de 3000 mm de longitud, 46,5x36 mm de sección y 0,6 mm de espesor. |  |  | 3 | 50.42 | 151.26
mt12plq010a | m² | Placa de cemento de alto rendimiento, Aquaroc 13 "PLACO", de 12,5x1200x900 mm. |  |  | 1.05 | 708.09 | 743.49
mt12plq010a | m² | Placa de cemento de alto rendimiento, Aquaroc 13 "PLACO", de 12,5x1200x900 mm. |  |  | 1.05 | 708.09 | 743.49
mt12plq020a | Ud | Tornillo Aquaroc 25 "PLACO", con cabeza de trompeta, de 25 mm de longitud, para instalación de placas de cemento sobre perfilería. |  |  | 30 | 1.1 | 33
mt12plt030b | Ud | Tornillo autoperforante rosca-metal, TRPF 13 "PLACO", de 13 mm de longitud. |  |  | 4 | 0.51 | 2.04
mt12plq030 | Ud | Cartucho de 310 cm³ de adhesivo de alta resistencia, Aquaroc "PLACO", para tratamiento de juntas. |  |  | 0.5 | 276.37 | 138.19
mo052 | h | Montador de prefabricados interiores. |  |  | 0.419 | 82.63 | 34.62
mo098 | h | Ayudante de montador de prefabricados interiores. |  |  | 0.173 | 54.3 | 9.39
| % | Medios auxiliares |  |  | 2 | 1898.11 | 37.96
| % | Costes indirectos |  |  | 3 | 1936.07 | 58.08
Coste de mantenimiento decenal: L 99,71 en los primeros 10 años. | [5 empty] | Total: | 1994.15