## Hoja 1
PSY015 |  |  | m² | Sistema "KNAUF" de entramado autoportante de láminas de yeso.
Muro interior sencillo W 111 "KNAUF" (15+48+15)/600 (48) LM - (2 Standard (A)) con láminas de yeso, sobre banda acústica "KNAUF", formado por una estructura simple, con disposición normal "N" de los montantes; aislamiento acústico mediante panel semirrígido de lana mineral, espesor 45 mm, en el alma; 78 mm de espesor total.
Descompuesto | Ud | Descomposición |  |  | Rend. | Precio unitario | Precio partida
mt12pck020b | m | Banda acústica de dilatación "KNAUF" de 50 mm de anchura. |  |  | 1.2 | 7.57 | 9.08
mt12pfk020c | m | Canal 48/30 "KNAUF" de acero galvanizado. |  |  | 0.7 | 34.07 | 23.85
mt12pfk010c | m | Montante 48/35 "KNAUF" de acero galvanizado. |  |  | 2 | 45.79 | 91.58
mt16lra060a | m² | Panel semirrígido de lana mineral, espesor 45 mm. |  |  | 1.05 | 92.31 | 96.93
mt12ppk010b | m² | Lámina de yeso A / - 1200 / longitud / 15 / borde afinado, Standard "KNAUF". |  |  | 2.1 | 152.08 | 319.37
mt12ptk010cd | Ud | Tornillo autoperforante TN "KNAUF" 3,5x25. |  |  | 29 | 0.26 | 7.54
mt12psg220 | Ud | Fijación compuesta por taco y tornillo 5x27. |  |  | 1.6 | 1.75 | 2.8
mt12pik010b | kg | Pasta de juntas Jointfiller F-1 GLS "KNAUF". |  |  | 0.6 | 39.52 | 23.71
mt12pck010a | m | Cinta de juntas "KNAUF" de 50 mm de anchura. |  |  | 3.2 | 1.01 | 3.23
mo052 | h | Montador de prefabricados interiores. |  |  | 0.433 | 82.63 | 35.78
mo098 | h | Ayudante de montador de prefabricados interiores. |  |  | 0.433 | 54.3 | 23.51
| % | Medios auxiliares |  |  | 2 | 637.38 | 12.75
| % | Costes indirectos |  |  | 3 | 650.13 | 19.5
Coste de mantenimiento decenal: L 33,48 en los primeros 10 años. | [5 empty] | Total: | 669.63