## Hoja 1
PSY090 | Ud |  | Trampilla para entramado autoportante de láminas de yeso, sistema "PLACO".
Trampilla de registro de plástico color blanco, Plastictramp "PLACO", de 300x300 mm, para entramado autoportante de láminas de yeso.
Descompuesto |  | Ud |  | Descomposición | Rend. | Precio unitario | Precio partida
mt12plk080b |  | Ud |  | Trampilla de registro de plástico color blanco, Plastictramp "PLACO", de 300x300 mm, formada por marco y puerta. | 1 | 712.73 | 712.73
mo014 |  | h |  | Montador de cielos rasos. | 0.159 | 82.63 | 13.14
mo080 |  | h |  | Ayudante de montador de cielos rasos. | 0.159 | 54.3 | 8.63
|  | % |  | Medios auxiliares | 2 | 734.5 | 14.69
|  | % |  | Costes indirectos | 3 | 749.19 | 22.48
Coste de mantenimiento decenal: L 131,18 en los primeros 10 años. | [5 empty] | Total: | 771.67