## Hoja 1
PSY090 | Ud |  | Trampilla para entramado autoportante de láminas de yeso, sistema "PLACO".
Trampilla de registro, Alutramp "PLACO", de 400x400 mm, para entramado autoportante de láminas de yeso.
Descompuesto |  | Ud |  | Descomposición | Rend. | Precio unitario | Precio partida
mt12plk070a |  | Ud |  | Trampilla de registro, Alutramp "PLACO", de 400x400 mm, formada por marco de aluminio y puerta de lámina de yeso con baja absorción superficial de agua, Placomarine PPM 13. | 1 | 922.59 | 922.59
mo014 |  | h |  | Montador de cielos rasos. | 0.202 | 82.63 | 16.69
mo080 |  | h |  | Ayudante de montador de cielos rasos. | 0.202 | 54.3 | 10.97
|  | % |  | Medios auxiliares | 2 | 950.25 | 19.01
|  | % |  | Costes indirectos | 3 | 969.26 | 29.08
Coste de mantenimiento decenal: L 169,72 en los primeros 10 años. | [5 empty] | Total: | 998.34