## Hoja 1
PYP010 | m | Pasos de escalera.
Pasos de escalera, mediante ladrillo cerámico hueco.
Descompuesto |  | Ud | Descomposición | Rend. | Precio unitario | Precio partida
mt04lvc010b |  | Ud | Ladrillo cerámico hueco doble, para revestir, 24x11,5x7 cm. | 18 | 2.94 | 52.92
mt09mor010c |  | m³ | Mortero de cemento CEM II/B-P 32,5 N tipo M-5, confeccionado en obra con 250 kg/m³ de cemento y una proporción en volumen 1/6. | 0.01 | 3108.35 | 31.08
mo019 |  | h | Albañil. | 0.529 | 79.94 | 42.29
mo075 |  | h | Ayudante de construcción. | 0.529 | 54.3 | 28.72
|  | % | Medios auxiliares | 2 | 155.01 | 3.1
|  | % | Costes indirectos | 3 | 158.11 | 4.74
[5 empty] | Total: | 162.85