## Hoja 1
PYR030 |  |  | Ud | Recibido de premarco metálico.
Colocación y fijación de premarco metálico, mediante recibido al paramento de las patillas de anclaje con mortero de cemento hidrófugo M-5, para fijar posteriormente, sobre él, el marco de la ventanas y puertas exteriores de entre 2 y 4 m² de superficie.
Descompuesto | Ud | Descomposición |  |  | Rend. | Precio unitario | Precio partida
mt09mor010c | m³ | Mortero de cemento CEM II/B-P 32,5 N tipo M-5, confeccionado en obra con 250 kg/m³ de cemento y una proporción en volumen 1/6. |  |  | 0.02 | 3108.35 | 62.17
mo019 | h | Albañil. |  |  | 1.654 | 79.94 | 132.22
mo111 | h | Peón de albañilería. |  |  | 1.654 | 52.12 | 86.21
| % | Medios auxiliares |  |  | 2 | 280.6 | 5.61
| % | Costes indirectos |  |  | 3 | 286.21 | 8.59
[6 empty] | Total: | 294.8