## Hoja 1
PYT010 | m |  | Apertura de rozas.
Apertura y tapado de rozas con mortero de cemento 1:6 en mampostería de bloque hueco de concreto, con medios manuales y carga manual de escombros sobre camión o contenedor.
Descompuesto | Ud | Descomposición |  | Rend. | Precio unitario | Precio partida
mt09mor010c | m³ | Mortero de cemento CEM II/B-P 32,5 N tipo M-5, confeccionado en obra con 250 kg/m³ de cemento y una proporción en volumen 1/6. |  | 0.005 | 3108.35 | 15.54
mo111 | h | Peón de albañilería. |  | 0.635 | 52.12 | 33.1
| % | Medios auxiliares |  | 2 | 48.64 | 0.97
| % | Costes indirectos |  | 3 | 49.61 | 1.49
[5 empty] | Total: | 51.1