## Hoja 1
QAF032 | Ud | Encuentro de cubierta con desagüe. Impermeabilización con láminas de PVC.
Encuentro de techo plano transitable, no ventilado, con piso fijo, tipo invertida, con desagüe de PVC, de salida vertical, de 125 mm de diámetro, rejilla plana, fijado con soldadura termoplástica a la lámina impermeabilizante de PVC. El precio no incluye la lámina impermeabilizante de PVC.
Código |  |  | Unidad | Descripción | Rendimiento | Precio unitario | Importe
1 |  |  |  | Materiales
mt15dan100w |  |  | Ud | Desagüe de PVC, de salida vertical, de 125 mm de diámetro, rejilla plana. | 1 | 492.91 | 492.91
[5 empty] | Subtotal materiales: |  | 492.91
2 |  |  |  | Mano de obra
mo029 |  |  | h | Aplicador de láminas impermeabilizantes. | 0.121 | 71.73 | 8.68
mo067 |  |  | h | Ayudante de aplicador de láminas impermeabilizantes. | 0.121 | 53.32 | 6.45
mo008 |  |  | h | Fontanero. | 0.411 | 73.85 | 30.35
[5 empty] | Subtotal mano de obra: |  | 45.48
3 |  |  |  | Herramienta menor
|  |  | % | Herramienta menor | 2 | 538.39 | 10.77
Coste de mantenimiento decenal: L 225,16 en los primeros 10 años. |  |  |  |  | Costos directos (1+2+3): |  | 549.16