## Hoja 1
QAF032 | Ud |  | Encuentro de cubierta con desagüe. Impermeabilización con láminas de PVC.
Encuentro de techo plano no transitable, no ventilado, ajardinada, tipo invertida, con módulo drenante, con desagüe de PVC, de salida vertical, de 110 mm de diámetro, rejilla alta de polietileno (paragravillas), fijado con soldadura termoplástica a la lámina impermeabilizante de PVC. El precio no incluye la lámina impermeabilizante de PVC.
Código |  | Unidad |  | Descripción | Rendimiento | Precio unitario | Importe
1 |  |  |  | Materiales
mt15dan100H |  | Ud |  | Desagüe de PVC, de salida vertical, de 110 mm de diámetro, rejilla alta de polietileno (paragravillas). | 1 | 585.24 | 585.24
[5 empty] | Subtotal materiales: |  | 585.24
2 |  |  |  | Mano de obra
mo029 |  | h |  | Aplicador de láminas impermeabilizantes. | 0.121 | 71.73 | 8.68
mo067 |  | h |  | Ayudante de aplicador de láminas impermeabilizantes. | 0.121 | 53.32 | 6.45
mo008 |  | h |  | Fontanero. | 0.399 | 73.85 | 29.47
[5 empty] | Subtotal mano de obra: |  | 44.6
3 |  |  |  | Herramienta menor
|  | % |  | Herramienta menor | 2 | 629.84 | 12.6
Coste de mantenimiento decenal: L 263,40 en los primeros 10 años. |  |  |  |  | Costos directos (1+2+3): |  | 642.44