## Hoja 1
QAF037 | Ud |  | Encuentro de cubierta con canaleta de drenaje con lámina de poliolefinas con unión termosellada. Impermeabilización con láminas de poliolefinas.
Encuentro de techo plano transitable, ventilado, con piso fijo, tipo convencional con canaleta de drenaje con lámina de poliolefinas con unión termosellada, de salida horizontal, de 110 mm de altura y 3000 mm de longitud, fijada a la superficie soporte con adhesivo cementoso mejorado, deformable y tixotrópico, tipo C2 TE S1, color gris, con deslizamiento reducido y tiempo abierto ampliado, preparada para recibir la impermeabilización. Incluso piezas especiales y elementos de fijación. El precio no incluye la impermeabilización.
Código |  | Unidad |  | Descripción | Rendimiento | Precio unitario | Importe
1 |  |  |  | Materiales
mt09mcm060a |  | kg |  | Adhesivo cementoso mejorado, deformable y tixotrópico, tipo C2 TE S1, color gris, con deslizamiento reducido y tiempo abierto ampliado, compuesto de cemento, agregados de granulometría fina, resinas sintéticas y aditivos especiales, de endurecimiento sin retracción. | 1.35 | 18.58 | 25.08
mt15rev350b |  | Ud |  | Canaleta de drenaje de ABS con pendiente en su interior, de 110 mm de altura y 1500 mm de longitud, con soporte para revestimiento de acero inoxidable, lámina impermeabilizante flexible tipo EVAC de 200 mm de anchura, con unión termosellada a los aleros de la canaleta de drenaje y kit de fijación. | 1 | 12774 | 12774
mt15rev350c |  | Ud |  | Canaleta de drenaje de ABS con pendiente en su interior, de 110 mm de altura y 1500 mm de longitud, con soporte para revestimiento de acero inoxidable, lámina impermeabilizante flexible tipo EVAC de 200 mm de anchura, con unión termosellada a los aleros de la canaleta de drenaje y kit de fijación. | 1 | 12774 | 12774
mt15rev352a |  | Ud |  | Pieza para cierre de ABS para canaleta de drenaje, de 110 mm de altura, con lámina impermeabilizante flexible tipo EVAC de 200 mm de anchura, con unión termosellada a el alero de la pieza para cierre y kit de fijación. | 1 | 1544.68 | 1544.68
mt15rev353c |  | Ud |  | Pieza terminal de ABS para canaleta de drenaje, de 110 mm de altura, con lámina impermeabilizante flexible tipo EVAC de 200 mm de anchura, con unión termosellada a el alero de la pieza terminal y kit de fijación. | 1 | 1544.68 | 1544.68
[5 empty] | Subtotal materiales: |  | 28662.5
2 |  |  |  | Mano de obra
mo029 |  | h |  | Aplicador de láminas impermeabilizantes. | 0.339 | 71.73 | 24.32
mo067 |  | h |  | Ayudante de aplicador de láminas impermeabilizantes. | 0.339 | 53.32 | 18.08
mo008 |  | h |  | Fontanero. | 0.387 | 73.85 | 28.58
[5 empty] | Subtotal mano de obra: |  | 70.98
3 |  |  |  | Herramienta menor
|  | % |  | Herramienta menor | 2 | 28733.4 | 574.67
Coste de mantenimiento decenal: L 12.016,33 en los primeros 10 años. |  |  |  |  | Costos directos (1+2+3): |  | 29308.1