## Hoja 1
QTF030 | m² |  | Cubierta inclinada de placas.
Cubierta inclinada de placas de fibrocemento sin amianto, color arcilla, perfil granonda, fijadas mecánicamente, con una pendiente mayor del 10%.
Código |  | Unidad |  | Descripción | Rendimiento | Precio unitario | Importe
1 |  |  |  | Materiales
mt13pfg010b |  | m² |  | Placa de fibrocemento sin amianto, color arcilla, perfil granonda. | 1.2 | 250.99 | 301.19
mt13lpo040a |  | m |  | Pieza de cumbrera, color negro, para cubiertas de placas. | 0.1 | 166.6 | 16.66
mt13lpo020a |  | m |  | Pieza de remate perimetral para cubiertas de placas. | 0.1 | 139.52 | 13.95
mt13lpo070a |  | Ud |  | Aireador de 86x47 cm, para cubiertas de placas. | 0.02 | 2154.76 | 43.1
mt13blw120 |  | Ud |  | Tornillo autotaladrante para fijación de placas. | 2 | 11.96 | 23.92
[5 empty] | Subtotal materiales: |  | 398.82
2 |  |  |  | Mano de obra
mo051 |  | h |  | Montador de muros exteriores industriales. | 0.106 | 53.54 | 5.68
mo098 |  | h |  | Ayudante de montador de fachadas y techos de paneles metálicos. | 0.106 | 38.14 | 4.04
[5 empty] | Subtotal mano de obra: |  | 9.72
3 |  |  |  | Herramienta menor
|  | % |  | Herramienta menor | 2 | 408.54 | 8.17
Coste de mantenimiento decenal: L 120,85 en los primeros 10 años. |  |  |  |  | Costos directos (1+2+3): |  | 416.71