## Hoja 1
QTP010 | m² |  | Cubierta inclinada con cobertura de pizarra.
Cubierta inclinada con una pendiente media del 60%, compuesta de: formación de pendientes: tablero cerámico hueco machihembrado, para revestir, 50x20x3 cm sobre muros interiores aligerados de 100 cm de altura media; impermeabilización monocapa adherida: lámina de betún modificado con elastómero SBS, masa nominal 3 kg/m², con armadura de fieltro de poliéster no tejido de 160 g/m²; cobertura: pizarra para techar en piezas rectangulares, sobre rastreles de madera.
Código |  | Unidad |  | Descripción | Rendimiento | Precio unitario | Importe
1 |  |  |  | Materiales
mt04lvc010c |  | Ud |  | Ladrillo cerámico hueco doble, para revestir, 24x11,5x9 cm, densidad 780 kg/m³. | 75.451 | 3.13 | 236.16
mt08aaa010a |  | m³ |  | Agua. | 0.012 | 32.32 | 0.39
mt01arg005a |  | t |  | Arena de cantera, para mortero mezclado en obra. | 0.073 | 439.41 | 32.08
mt08cem000i |  | kg |  | Cemento gris en sacos. | 11.25 | 3.52 | 39.6
mt04lvg020a |  | Ud |  | Tablero cerámico hueco machihembrado, para revestir, 50x20x3 cm. | 10.9 | 9.38 | 102.24
mt14iea020c |  | kg |  | Emulsión asfáltica aniónica con cargas. | 0.3 | 49.29 | 14.79
mt14lba010c |  | m² |  | Lámina de betún modificado con elastómero SBS, de 2,5 mm de espesor, masa nominal 3 kg/m², con armadura de fieltro de poliéster no tejido de 160 g/m², de superficie no protegida. | 1.1 | 180.5 | 198.55
mt13blw010d |  | m |  | Rastrel de madera de pino gallego tratado o pino rojo, 42x27 mm, calidad VI. | 6.81 | 12.38 | 84.31
mt13eag023 |  | Ud |  | Clavo de acero para fijación de rastrel de madera a soporte de concreto o mortero. | 10.62 | 1.84 | 19.54
mt13piz100d |  | m² |  | Pizarra para techar en piezas rectangulares, 32x22 cm, de segunda calidad, grueso 3 a 4 mm. | 1.09 | 205.9 | 224.43
mt13piz050 |  | kg |  | Elementos de sujeción de acero inoxidable (clavos, ganchos, puntas, etc.). | 0.46 | 90.05 | 41.42
mt13piz051 |  | Ud |  | Pieza de ventilación de lámina galvanizada. | 0.05 | 166.14 | 8.31
mt13piz053b |  | m² |  | Lámina de zinc natural de 0,65 mm de espesor, en bobina. | 0.192 | 311.22 | 59.75
[5 empty] | Subtotal materiales: |  | 1061.57
2 |  |  |  | Equipo y maquinaria
mq06hor010 |  | h |  | Mezcladora de concreto. | 0.043 | 32.6 | 1.4
[5 empty] | Subtotal equipo y maquinaria: |  | 1.4
3 |  |  |  | Mano de obra
mo020 |  | h |  | Albañil. | 1.021 | 71.73 | 73.24
mo077 |  | h |  | Ayudante de albañil. | 1.456 | 53.32 | 77.63
mo029 |  | h |  | Aplicador de láminas impermeabilizantes. | 0.374 | 71.73 | 26.83
mo067 |  | h |  | Ayudante de aplicador de láminas impermeabilizantes. | 0.374 | 53.32 | 19.94
mo036 |  | h |  | Colocador de pizarra. | 0.52 | 71.73 | 37.3
mo074 |  | h |  | Ayudante de colocador de pizarra. | 0.52 | 53.32 | 27.73
[5 empty] | Subtotal mano de obra: |  | 262.67
4 |  |  |  | Herramienta menor
|  | % |  | Herramienta menor | 2 | 1325.64 | 26.51
Coste de mantenimiento decenal: L 473,25 en los primeros 10 años. |  |  |  |  | Costos directos (1+2+3+4): |  | 1352.15