## Hoja 1
QTY021 | m |  | Reparación de borde libre en cubierta inclinada de tejas.
Reparación de borde libre a una altura de hasta 20 m en cubierta inclinada de tejas, eliminando las partes deterioradas y reconstruyéndolo con 3 ud/m de teja cerámica curva, acabado con engobe color rojo, 40,8x15x11,6 cm y las restantes tejas recuperadas del alero, en buen estado de conservación, fijadas con espuma de poliuretano; y carga de escombros sobre camión o contenedor.
Código |  | Unidad |  | Descripción | Rendimiento | Precio unitario | Importe
1 |  |  |  | Materiales
mt13tac050a |  | Ud |  | Teja cerámica curva, acabado con engobe color rojo, 40,8x15x11,6 cm. | 3 | 26.94 | 80.82
mt13blw110a |  | Ud |  | Aerosol de 750 cm³ de espuma de poliuretano, de 22,5 kg/m³ de densidad, 140% de expansión, 18 N/cm² de resistencia a tracción y 20 N/cm² de resistencia a flexión, conductividad térmica 0,04 W/(mK), estable de -40°C a 100°C; para aplicar con pistola. | 0.063 | 219.68 | 13.84
mt13blw104 |  | Ud |  | Gancho para sujeción de tejas a rastrel. | 2.5 | 1.53 | 3.83
[5 empty] | Subtotal materiales: |  | 98.49
2 |  |  |  | Mano de obra
mo020 |  | h |  | Albañil. | 0.36 | 114.04 | 41.05
mo113 |  | h |  | Peón de albañilería. | 0.36 | 82.13 | 29.57
[5 empty] | Subtotal mano de obra: |  | 70.62
3 |  |  |  | Herramienta menor
|  | % |  | Herramienta menor | 2 | 169.11 | 3.38
Coste de mantenimiento decenal: L 29,32 en los primeros 10 años. |  |  |  |  | Costos directos (1+2+3): |  | 172.49