## Hoja 1
QTY050 | m² |  | Tablero cerámico sobre muros interiores aligerados, en cubierta inclinada.
Tablero cerámico en cubierta inclinada, formado por piezas cerámicas machihembradas con aislamiento intermedio, de 100x30x12 cm, apoyadas en seco sobre una cinta de papel dispuesta sobre las maestras de los muros interiores aligerados (no incluidos en este precio).
Código |  | Unidad |  | Descripción | Rendimiento | Precio unitario | Importe
1 |  |  |  | Materiales
mt04lgs010a |  | Ud |  | Tablero sándwich, 100x30x12 cm, compuesto de placas cerámicas y material aislante intermedio de poliestireno expandido. | 3.333 | 85.94 | 286.44
mt08aaa010a |  | m³ |  | Agua. | 0.006 | 32.23 | 0.19
mt01arg005a |  | t |  | Arena de cantera, para mortero mezclado en obra. | 0.004 | 439.06 | 1.76
mt08cem000i |  | kg |  | Cemento gris en sacos. | 0.48 | 3.51 | 1.68
[5 empty] | Subtotal materiales: |  | 290.07
2 |  |  |  | Equipo y maquinaria
mq06hor010 |  | h |  | Mezcladora de concreto. | 0.012 | 32.41 | 0.39
[5 empty] | Subtotal equipo y maquinaria: |  | 0.39
3 |  |  |  | Mano de obra
mo020 |  | h |  | Albañil. | 0.597 | 65.38 | 39.03
mo077 |  | h |  | Ayudante de albañil. | 0.62 | 48.2 | 29.88
[5 empty] | Subtotal mano de obra: |  | 68.91
4 |  |  |  | Herramienta menor
|  | % |  | Herramienta menor | 2 | 359.37 | 7.19
Coste de mantenimiento decenal: L 7,33 en los primeros 10 años. |  |  |  |  | Costos directos (1+2+3+4): |  | 366.56