## Hoja 1
QTY052 | m² | Tablero multicapa sobre entramado estructural, en cubierta inclinada.
Tablero de panel sándwich machihembrado, compuesto de: cara superior de tablero de aglomerado hidrófugo de 10 mm de espesor, núcleo aislante de espuma de poliestireno extruido de 30 mm de espesor y cara inferior de friso de abeto natural, en cubierta inclinada, fijado mecánicamente sobre entramado estructural (no incluido en este precio).
Código |  | Unidad | Descripción | Rendimiento | Precio unitario | Importe
1 |  |  | Materiales
mt13pso010aaa |  | m² | Panel sándwich machihembrado, compuesto de: cara superior de tablero de aglomerado hidrófugo de 10 mm de espesor, núcleo aislante de espuma de poliestireno extruido de 30 mm de espesor y cara inferior de friso de abeto natural. | 1.1 | 716.64 | 788.3
mt13lpo034b |  | Ud | Clavo, con arandela. | 5 | 1.53 | 7.65
mt13eag030 |  | m | Banda impermeabilizante autoadhesiva para impermeabilización de juntas entre paneles sándwich de madera en cubiertas inclinadas. | 1 | 12.63 | 12.63
|  |  |  | Subtotal materiales: |  | 808.58
2 |  |  | Mano de obra
mo017 |  | h | Carpintero. | 0.258 | 66.57 | 17.18
mo058 |  | h | Ayudante de carpintero. | 0.258 | 48.58 | 12.53
|  |  |  | Subtotal mano de obra: |  | 29.71
3 |  |  | Herramienta menor
|  | % | Herramienta menor | 2 | 838.29 | 16.77
Coste de mantenimiento decenal: L 17,10 en los primeros 10 años. |  |  |  | Costos directos (1+2+3): |  | 855.06