## Hoja 1
QTY053 | m² |  | Tablero de concreto sobre muros interiores aligerados, en cubierta inclinada.
Tablero para cubierta inclinada formado por placas prefabricadas de concreto reforzado, de 1500x500x50 mm, con aislamiento intermedio de poliestireno expandido, incorporado durante la prefabricación, recibidas con mortero de cemento, confeccionado en obra, dosificación 1:6 y colocadas sobre una cinta de papel dispuesta sobre las maestras de los muros interiores aligerados (no incluidos en este precio).
Código |  | Unidad |  | Descripción | Rendimiento | Precio unitario | Importe
1 |  |  |  | Materiales
mt07pha110b |  | m² |  | Placa prefabricada de concreto reforzado, de 1500x500x50 mm, con aislamiento intermedio de poliestireno expandido, incorporado durante la prefabricación, para tablero de cubierta inclinada. | 1.02 | 134.55 | 137.24
mt08aaa010a |  | m³ |  | Agua. | 0.006 | 32.23 | 0.19
mt01arg005a |  | t |  | Arena de cantera, para mortero mezclado en obra. | 0.016 | 439.06 | 7.02
mt08cem000i |  | kg |  | Cemento gris en sacos. | 2.5 | 3.51 | 8.78
[5 empty] | Subtotal materiales: |  | 153.23
2 |  |  |  | Equipo y maquinaria
mq06hor010 |  | h |  | Mezcladora de concreto. | 0.008 | 32.41 | 0.26
[5 empty] | Subtotal equipo y maquinaria: |  | 0.26
3 |  |  |  | Mano de obra
mo020 |  | h |  | Albañil. | 0.523 | 65.38 | 34.19
mo077 |  | h |  | Ayudante de albañil. | 0.618 | 48.2 | 29.79
[5 empty] | Subtotal mano de obra: |  | 63.98
4 |  |  |  | Herramienta menor
|  | % |  | Herramienta menor | 2 | 217.47 | 4.35
Coste de mantenimiento decenal: L 4,44 en los primeros 10 años. |  |  |  |  | Costos directos (1+2+3+4): |  | 221.82