## Hoja 1
QUO010 | m² |  | Cobertura de placas de poliéster.
Cobertura de placas translúcidas de poliéster, de perfil mini onda, de 10 mm de espesor, con una transmisión de luminosidad del 85%, colocadas con un traslape de la placa superior de 130 mm y un traslape lateral de dos ondas y fijadas mecánicamente sobre entramado liviano metálico o de madera, en cubierta inclinada, con una pendiente mayor del 10%. Incluso accesorios de fijación de las placas. El precio no incluye la superficie soporte.
Código |  | Unidad |  | Descripción | Rendimiento | Precio unitario | Importe
1 |  |  |  | Materiales
mt13lpo100ap |  | m² |  | Placa translúcida de poliéster, de perfil mini onda, de 10 mm de espesor, con una transmisión de luminosidad del 85%. | 1.1 | 331.74 | 364.91
mt13lpo140a |  | Ud |  | Kit de accesorios de fijación, para placas de poliéster, en cubiertas inclinadas, formado por piezas de polipropileno para apoyo de placa de perfil mini onda, con el mismo perfil de la onda, piezas de acero inoxidable con arandela de EPDM para colocar sobre la parte superior de la placa y asegurar la estanqueidad de la fijación y tornillos autorroscantes. | 0.25 | 940.5 | 235.13
[5 empty] | Subtotal materiales: |  | 600.04
2 |  |  |  | Mano de obra
mo051 |  | h |  | Montador de muros exteriores industriales. | 0.108 | 118.7 | 12.82
mo098 |  | h |  | Ayudante de montador de fachadas y techos de paneles metálicos. | 0.108 | 86.35 | 9.33
[5 empty] | Subtotal mano de obra: |  | 22.15
3 |  |  |  | Herramienta menor
|  | % |  | Herramienta menor | 2 | 622.19 | 12.44
Coste de mantenimiento decenal: L 184,04 en los primeros 10 años. |  |  |  |  | Costos directos (1+2+3): |  | 634.63