## Hoja 1
RAG014 | m² | Alicatado sobre superficie soporte interior de mortero de cemento u concreto.
Alicatado con azulejo acabado liso, 20x20 cm, 8 €/m², capacidad de absorción de agua E>10%, resistencia al deslizamiento muy baja, colocado sobre una superficie soporte de mortero de cemento u concreto, en paramentos interiores, recibido con adhesivo cementoso de uso exclusivo para interiores, Ci color gris, sin junta (separación entre 1,5 y 3 mm); cantoneras de PVC.
Código |  |  | Unidad | Descripción | Rendimiento | Precio unitario | Importe
1 |  |  |  | Materiales
mt09mcr021a |  |  | kg | Adhesivo cementoso de uso exclusivo para interiores, Ci, color gris. | 3 | 4.58 | 13.74
mt19awa010 |  |  | m | Cantonera de PVC en esquinas alicatadas. | 0.5 | 34.76 | 17.38
mt19aba010b800 |  |  | m² | Baldosa cerámica de azulejo liso, 20x20 cm, L 8,00/m², capacidad de absorción de agua E>10%. | 1.05 | 222.43 | 233.55
mt09mcp020bv |  |  | kg | Mortero de juntas cementoso tipo L, color blanco, para juntas de hasta 3 mm, compuesto por cemento blanco de alta resistencia y aditivos especiales. | 0.113 | 33.73 | 3.81
[5 empty] | Subtotal materiales: |  | 268.48
2 |  |  |  | Mano de obra
mo024 |  |  | h | Colocador de revestimiento cerámico. | 0.392 | 71.73 | 28.12
mo062 |  |  | h | Ayudante de colocador de revestimiento cerámico. | 0.392 | 53.32 | 20.9
[5 empty] | Subtotal mano de obra: |  | 49.02
3 |  |  |  | Herramienta menor
|  |  | % | Herramienta menor | 2 | 317.5 | 6.35
Coste de mantenimiento decenal: L 68,01 en los primeros 10 años. |  |  |  |  | Costos directos (1+2+3): |  | 323.85