## Hoja 1
RAG020 | m | Pieza complementaria para alicatados.
Alicatado con listel cerámico de azulejo, acabado liso, de 1 cm de anchura, 5 €/m, colocado en paramentos interiores, recibido con mortero de cemento M-5, con junta abierta (separación entre 3 y 15 mm).
Código |  |  | Unidad | Descripción | Rendimiento | Precio unitario | Importe
1 |  |  |  | Materiales
mt09mor010c |  |  | m³ | Mortero de cemento CEM II/B-P 32,5 N tipo M-5, confeccionado en obra con 250 kg/m³ de cemento y una proporción en volumen 1/6. | 0.001 | 2401.1 | 2.4
mt19ala010a500 |  |  | m | Listel cerámico de azulejo, acabado liso, de 1 cm de anchura, L 5,00/m. | 1.05 | 139.02 | 145.97
mt09mcp020fv |  |  | kg | Mortero de juntas cementoso tipo CG2, color blanco, para juntas de 2 a 15 mm, compuesto por cemento de alta resistencia, cuarzo, aditivos especiales, pigmentos y resinas sintéticas. | 0.31 | 16.16 | 5.01
[5 empty] | Subtotal materiales: |  | 153.38
2 |  |  |  | Mano de obra
mo024 |  |  | h | Colocador de revestimiento cerámico. | 0.118 | 71.73 | 8.46
mo062 |  |  | h | Ayudante de colocador de revestimiento cerámico. | 0.118 | 53.32 | 6.29
[5 empty] | Subtotal mano de obra: |  | 14.75
3 |  |  |  | Herramienta menor
|  |  | % | Herramienta menor | 2 | 168.13 | 3.36
Coste de mantenimiento decenal: L 39,44 en los primeros 10 años. |  |  |  |  | Costos directos (1+2+3): |  | 171.49