## Hoja 1
RCG040 |  | m² |  | Sistemas "KERABEN" de aplacado cerámico para fachadas.
Aplacado con baldosa de gres porcelánico, de gran formato, serie Metal, modelo Kursal "KERABEN SYSTEMS", acabado Blanco, de 100x50x1,3 cm, colocada mediante el sistema de Fachada Aplacada.
Descompuesto | Ud |  | Descomposición |  | Rend. | Precio unitario | Precio partida
mt12ker020bcm1 | m² |  | Baldosa de gres porcelánico, de gran formato, serie Metal, modelo Kursal "KERABEN SYSTEMS", acabado Blanco, de 100x50x1,3 cm, incluso p/p de adhesivo cementoso, anclajes de seguridad y sellado de juntas de colocación. |  | 1 | 2496.59 | 2496.59
mo013 | h |  | Montador de aplacados cerámicos. |  | 1.291 | 82.63 | 106.68
mo079 | h |  | Ayudante de montador de aplacados cerámicos. |  | 1.291 | 54.3 | 70.1
| % |  | Medios auxiliares |  | 2 | 2673.37 | 53.47
| % |  | Costes indirectos |  | 3 | 2726.84 | 81.81
Coste de mantenimiento decenal: L 645,99 en los primeros 10 años. | [5 empty] | Total: | 2808.65