## Hoja 1
RCG070 | m² | Sistema "LEVANTINA" de aplacado cerámico para fachadas.
Aplacado con baldosas de gres porcelánico de gran formato, Lámina Porcelánica Techlam® "LEVANTINA", de 3000x1000 mm y 3 mm de espesor, serie Basic, modelo Antracita, acabado brillo, recibidas con adhesivo cementoso mejorado, C2 TE, con deslizamiento reducido y tiempo abierto ampliado, gris, utilizando la técnica de doble encolado, sobre capa de regularización (no incluida en este precio).
Código |  | Unidad | Descripción | Rendimiento | Precio unitario | Importe
1 |  |  | Materiales
mt12pcl020aaab |  | m² | Baldosa de gres porcelánico de gran formato, Lámina Porcelánica Techlam® "LEVANTINA", de 3000x1000 mm y 3 mm de espesor, serie Basic, modelo Antracita, acabado brillo. | 1.05 | 642.71 | 674.85
mt09mcr021q |  | kg | Adhesivo cementoso mejorado, C2 TE, con deslizamiento reducido y tiempo abierto ampliado, color gris. | 4 | 12.2 | 48.8
mt09mcr060a |  | kg | Mortero de juntas cementoso, CG1, para junta abierta entre 3 y 15 mm. | 0.3 | 14.23 | 4.27
|  |  |  | Subtotal materiales: |  | 727.92
2 |  |  | Mano de obra
mo014 |  | h | Montador de aplacados cerámicos. | 0.609 | 53.09 | 32.33
mo081 |  | h | Ayudante de montador de aplacados cerámicos. | 0.609 | 37.82 | 23.03
|  |  |  | Subtotal mano de obra: |  | 55.36
3 |  |  | Herramienta menor
|  | % | Herramienta menor | 2 | 783.28 | 15.67
Coste de mantenimiento decenal: L 183,76 en los primeros 10 años. |  |  |  | Costos directos (1+2+3): |  | 798.95