## Hoja 1
RCP012 | m² |  | Enchapado con piezas irregulares de piedra natural.
Enchapado de paramentos de hasta 3 m de altura, con piezas irregulares de pizarra, de entre 1 y 2 cm de espesor, recibidas con mortero de cemento M-7,5.
Descompuesto |  | Ud | Descomposición | Rend. | Precio unitario | Precio partida
mt19cir010a |  | m² | Piezas irregulares de pizarra, de entre 1 y 2 cm de espesor, acabado natural. | 1 | 380.42 | 380.42
mt09mor010d |  | m³ | Mortero de cemento CEM II/B-P 32,5 N tipo M-7,5, confeccionado en obra con 300 kg/m³ de cemento y una proporción en volumen 1/5. | 0.03 | 2523.35 | 75.7
mo022 |  | h | Colocador de piedra natural. | 1.489 | 49.73 | 74.05
mo060 |  | h | Ayudante de colocador de piedra natural. | 1.489 | 36.62 | 54.53
|  | % | Medios auxiliares | 2 | 584.7 | 11.69
|  | % | Costes indirectos | 3 | 596.39 | 17.89
Coste de mantenimiento decenal: L 141,28 en los primeros 10 años. |  |  |  |  | Total: | 614.28