## Hoja 1
RCP012 | m² |  |  | Enchapado con piezas irregulares de piedra natural.
Enchapado de paramentos de hasta 3 m de altura, con piezas irregulares de pizarra, de entre 1 y 2 cm de espesor, recibidas con mortero de cemento blanco BL-II/A-L 42,5 R M-5.
Descompuesto |  | Ud | Descomposición |  | Rend. | Precio unitario | Precio partida
mt19cir010a |  | m² | Piezas irregulares de pizarra, de entre 1 y 2 cm de espesor, acabado natural. |  | 1 | 380.42 | 380.42
mt09mob010a |  | m³ | Mortero de cemento blanco BL-II/A-L 42,5 R, tipo M-5, confeccionado en obra con 250 kg/m³ de cemento y una proporción en volumen 1/6. |  | 0.03 | 1822.67 | 54.68
mo022 |  | h | Colocador de piedra natural. |  | 1.489 | 49.73 | 74.05
mo060 |  | h | Ayudante de colocador de piedra natural. |  | 1.489 | 36.62 | 54.53
|  | % | Medios auxiliares |  | 2 | 563.68 | 11.27
|  | % | Costes indirectos |  | 3 | 574.95 | 17.25
Coste de mantenimiento decenal: L 136,21 en los primeros 10 años. | [5 empty] | Total: | 592.2