## Hoja 1
RCP012 |  | m² |  | Enchapado con piezas irregulares de piedra natural.
Enchapado de paramentos de hasta 3 m de altura, con piezas irregulares de pizarra, de entre 1 y 2 cm de espesor, recibidas con mortero bastardo de cemento CEM II/A-P 32,5 R, cal y arena, M-5.
Descompuesto | Ud |  | Descomposición |  | Rend. | Precio unitario | Precio partida
mt19cir010a | m² |  | Piezas irregulares de pizarra, de entre 1 y 2 cm de espesor, acabado natural. |  | 1 | 380.42 | 380.42
mt09mor020b | m³ |  | Mortero bastardo de cemento CEM II/A-P 32,5 R, cal y arena, tipo M-5, confeccionado en obra con 250 kg/m³ de cemento y una proporción en volumen 1:1:7. |  | 0.03 | 3014.4 | 90.43
mo022 | h |  | Colocador de piedra natural. |  | 1.489 | 49.73 | 74.05
mo060 | h |  | Ayudante de colocador de piedra natural. |  | 1.489 | 36.62 | 54.53
| % |  | Medios auxiliares |  | 2 | 599.43 | 11.99
| % |  | Costes indirectos |  | 3 | 611.42 | 18.34
Coste de mantenimiento decenal: L 144,84 en los primeros 10 años. | [5 empty] | Total: | 629.76