## Hoja 1
RCP012 | m² |  | Enchapado con piezas irregulares de piedra natural.
Enchapado de paramentos de hasta 3 m de altura, con piezas irregulares de pizarra, de entre 2 y 3 cm de espesor, recibidas con mortero de cemento M-5.
Descompuesto |  | Ud |  | Descomposición | Rend. | Precio unitario | Precio partida
mt19cir010b |  | m² |  | Piezas irregulares de pizarra, de entre 2 y 3 cm de espesor, acabado natural. | 1 | 638.92 | 638.92
mt09mor010c |  | m³ |  | Mortero de cemento CEM II/B-P 32,5 N tipo M-5, confeccionado en obra con 250 kg/m³ de cemento y una proporción en volumen 1/6. | 0.03 | 2378.92 | 71.37
mo022 |  | h |  | Colocador de piedra natural. | 1.489 | 49.73 | 74.05
mo060 |  | h |  | Ayudante de colocador de piedra natural. | 1.489 | 36.62 | 54.53
|  | % |  | Medios auxiliares | 2 | 838.87 | 16.78
|  | % |  | Costes indirectos | 3 | 855.65 | 25.67
Coste de mantenimiento decenal: L 202,70 en los primeros 10 años. | [5 empty] | Total: | 881.32