## Hoja 1
RCP012 | m² |  |  | Enchapado con piezas irregulares de piedra natural.
Enchapado de paramentos de hasta 3 m de altura, con piezas irregulares de cuarcita, de entre 1 y 2 cm de espesor, recibidas con mortero de cemento blanco BL-II/A-L 42,5 R M-10.
Descompuesto |  | Ud | Descomposición |  | Rend. | Precio unitario | Precio partida
mt19cir010d |  | m² | Piezas irregulares de cuarcita, de entre 1 y 2 cm de espesor, acabado natural. |  | 1 | 619.49 | 619.49
mt09mob010b |  | m³ | Mortero de cemento blanco BL-II/A-L 42,5 R, tipo M-10, confeccionado en obra con 380 kg/m³ de cemento y una proporción en volumen 1/4. |  | 0.03 | 2174.04 | 65.22
mo022 |  | h | Colocador de piedra natural. |  | 1.489 | 49.73 | 74.05
mo060 |  | h | Ayudante de colocador de piedra natural. |  | 1.489 | 36.62 | 54.53
|  | % | Medios auxiliares |  | 2 | 813.29 | 16.27
|  | % | Costes indirectos |  | 3 | 829.56 | 24.89
Coste de mantenimiento decenal: L 196,52 en los primeros 10 años. | [5 empty] | Total: | 854.45