## Hoja 1
RCP012 |  | m² |  | Enchapado con piezas irregulares de piedra natural.
Enchapado de paramentos de hasta 3 m de altura, con piezas irregulares de cuarcita, de entre 1 y 2 cm de espesor, recibidas con mortero bastardo de cal y cemento blanco BL-II/A-L 42,5 R, M-5.
Descompuesto | Ud |  | Descomposición |  | Rend. | Precio unitario | Precio partida
mt19cir010d | m² |  | Piezas irregulares de cuarcita, de entre 1 y 2 cm de espesor, acabado natural. |  | 1 | 619.49 | 619.49
mt09mor030b | m³ |  | Mortero bastardo de cal y cemento blanco BL-II/A-L 42,5 R, tipo M-5, confeccionado en obra con 250 kg/m³ de cemento y una proporción en volumen 1:1:7. |  | 0.03 | 3344.52 | 100.34
mo022 | h |  | Colocador de piedra natural. |  | 1.489 | 49.73 | 74.05
mo060 | h |  | Ayudante de colocador de piedra natural. |  | 1.489 | 36.62 | 54.53
| % |  | Medios auxiliares |  | 2 | 848.41 | 16.97
| % |  | Costes indirectos |  | 3 | 865.38 | 25.96
Coste de mantenimiento decenal: L 205,01 en los primeros 10 años. | [5 empty] | Total: | 891.34