## Hoja 1
RDC010 | m² |  | Revestimiento mural con corcho.
Revestimiento decorativo con panel de corcho de 7 mm de espesor, acabado natural, con una densidad de 250 kg/m³, fijación con adhesivo de reacción de poliuretano, sobre la superficie regularizada de paramentos verticales interiores.
Código |  | Unidad |  | Descripción | Rendimiento | Precio unitario | Importe
1 |  |  |  | Materiales
mt18mva040 |  | kg |  | Adhesivo de reacción de poliuretano, para pegado de madera. | 0.5 | 87.68 | 43.84
mt29pco010c |  | m² |  | Panel de corcho de 7 mm de espesor, acabado natural, con una densidad de 250 kg/m³, para revestimiento de paramentos verticales interiores, suministrado en rollos. | 1.1 | 411.27 | 452.4
[5 empty] | Subtotal materiales: |  | 496.24
2 |  |  |  | Mano de obra
mo017 |  | h |  | Carpintero. | 0.431 | 72.89 | 31.42
mo058 |  | h |  | Ayudante de carpintero. | 0.431 | 53.68 | 23.14
[5 empty] | Subtotal mano de obra: |  | 54.56
3 |  |  |  | Herramienta menor
|  | % |  | Herramienta menor | 2 | 550.8 | 11.02
Coste de mantenimiento decenal: L 359,56 en los primeros 10 años. |  |  |  |  | Costos directos (1+2+3): |  | 561.82