## Hoja 1
RDE020 | m² |  | Revestimiento mural con plancha de aluminio.
Revestimiento decorativo de paramentos interiores con plancha de aluminio lacado color blanco, de 0,8 mm de espesor, trabajada en taller, fijación con tornillos de acero galvanizado a una estructura metálica de perfiles de plancha de acero galvanizado, de 85 mm de anchura, anclada al paramento vertical cada 600 mm, con anclajes mecánicos con taco de nylon y tornillo de acero galvanizado, de cabeza avellanada.
Código |  | Unidad |  | Descripción | Rendimiento | Precio unitario | Importe
1 |  |  |  | Materiales
mt29pme030a |  | m |  | Perfil de plancha de acero galvanizado, de 85 mm de anchura. | 1.66 | 28.24 | 46.88
mt26aaa033a |  | Ud |  | Anclaje mecánico con taco de nylon y tornillo de acero galvanizado, de cabeza avellanada. | 12 | 7.64 | 91.68
mt29pme020tb |  | m² |  | Plancha de aluminio lacado color blanco, de 0,8 mm de espesor, trabajada en taller, para revestimiento de paramentos verticales interiores. | 1.05 | 516.26 | 542.07
mt29pme040a |  | Ud |  | Tornillo de acero galvanizado. | 9.33 | 0.6 | 5.6
[5 empty] | Subtotal materiales: |  | 686.23
2 |  |  |  | Mano de obra
mo018 |  | h |  | Fierrero. | 0.325 | 92.12 | 29.94
mo059 |  | h |  | Ayudante de fierrero. | 0.325 | 68.08 | 22.13
[5 empty] | Subtotal mano de obra: |  | 52.07
3 |  |  |  | Herramienta menor
|  | % |  | Herramienta menor | 2 | 738.3 | 14.77
[5 empty] | Costos directos (1+2+3): |  | 753.07