## Hoja 1
RDM010 | m² |  | Revestimiento mural con tablero de madera.
Revestimiento con tablero de fibras de madera y resinas sintéticas de densidad media (MDF), hidrófugo, sin recubrimiento, de 19 mm de espesor, atornillado al paramento vertical.
Código |  | Unidad |  | Descripción | Rendimiento | Precio unitario | Importe
1 |  |  |  | Materiales
mt29tma120 |  | Ud |  | Tornillo de acero galvanizado, de 80 mm de longitud, con arandela. | 3 | 2.62 | 7.86
mt29tma130 |  | Ud |  | Taco largo, de plástico, para pared. | 3 | 0.52 | 1.56
mt29tma030b |  | m² |  | Tablero de fibras de madera y resinas sintéticas de densidad media (MDF), hidrófugo, sin recubrimiento, de 19 mm de espesor, para revestimiento de paramentos verticales interiores. | 1.05 | 176.31 | 185.13
[5 empty] | Subtotal materiales: |  | 194.55
2 |  |  |  | Mano de obra
mo017 |  | h |  | Carpintero. | 0.259 | 52.32 | 13.55
mo058 |  | h |  | Ayudante de carpintero. | 0.259 | 38.1 | 9.87
[5 empty] | Subtotal mano de obra: |  | 23.42
3 |  |  |  | Herramienta menor
|  | % |  | Herramienta menor | 2 | 217.97 | 4.36
Coste de mantenimiento decenal: L 155,63 en los primeros 10 años. |  |  |  |  | Costos directos (1+2+3): |  | 222.33