## Hoja 1
RDM010 | m² | Revestimiento mural con tablero de madera.
Revestimiento con tablero de fibras de madera y resinas sintéticas de densidad media (MDF), recubierto por ambas caras con papel melamínico, acabado a elegir de 16 mm de espesor, adherido al paramento vertical mediante adhesivo de caucho.
Código |  | Unidad | Descripción | Rendimiento | Precio unitario | Importe
1 |  |  | Materiales
mt29tma140 |  | kg | Adhesivo de caucho sintético, de aplicación a dos caras, para revestimientos decorativos de madera. | 0.1 | 107.25 | 10.73
mt29tmf014aa1a |  | m² | Tablero de fibras de madera y resinas sintéticas de densidad media (MDF), recubierto por ambas caras con papel melamínico, acabado a elegir de 16 mm de espesor. | 1.05 | 268.71 | 282.15
|  |  |  | Subtotal materiales: |  | 292.88
2 |  |  | Mano de obra
mo017 |  | h | Carpintero. | 0.388 | 52.32 | 20.3
mo058 |  | h | Ayudante de carpintero. | 0.388 | 38.1 | 14.78
|  |  |  | Subtotal mano de obra: |  | 35.08
3 |  |  | Herramienta menor
|  | % | Herramienta menor | 2 | 327.96 | 6.56
Coste de mantenimiento decenal: L 234,16 en los primeros 10 años. |  |  |  | Costos directos (1+2+3): |  | 334.52