## Hoja 1
REC010 | Ud |  | Revestimiento de escalera de terrazo.
Revestimiento de escalera de ida y vuelta, de dos tramos rectos con descanso intermedio con 17 peldaños de 100 cm de anchura mediante forrado con peldaño prefabricado de terrazo, en "L", para interiores, uso normal, micrograno (menor o igual a 6 mm), color Marfil, zanquín de terrazo de una pieza a montacaballo, colocado en un lateral, recibido con mortero de cemento 1:6, con arena de miga.
Código |  | Unidad |  | Descripción | Rendimiento | Precio unitario | Importe
1 |  |  |  | Materiales
mt09mor010c |  | m³ |  | Mortero de cemento CEM II/B-P 32,5 N tipo M-5, confeccionado en obra con 250 kg/m³ de cemento y una proporción en volumen 1/6. | 0.197 | 2845.82 | 560.63
mt18ppt010fa |  | Ud |  | Peldaño prefabricado de terrazo, en "L", para interiores, uso normal, micrograno (menor o igual a 6 mm), color Marfil, longitud hasta 110 cm, con profundidad de paso de 23-32 cm y altura de contrahuella de 13-20 cm, pulido en fábrica. | 17 | 926.71 | 15754.1
mt18zpt010m |  | m |  | Zanquín de terrazo micrograno (menor o igual a 6 mm), para interiores, color Marfil, de una pieza a montacaballo, para peldaño en "L". | 6.8 | 524.98 | 3569.86
mt18btl010gb |  | m² |  | Piezas de terrazo para interior, uso normal, micrograno (menor o igual a 6 mm), formato nominal 33x33 cm, color Marfil, con un primer pulido en fábrica, para pulido y abrillantado final en obra. | 1.05 | 302.29 | 317.4
mt18rtl010gb |  | m |  | Zócalo de terrazo micrograno (menor o igual a 6 mm) para interior, color Marfil, 33x7 cm, con el canto rebajado y un grado de pulido de 220. | 2 | 92.48 | 184.96
mt01ara010a |  | m³ |  | Arena con granulometría de 0 a 5 mm de diámetro, limpia. | 0.02 | 408.88 | 8.18
[5 empty] | Subtotal materiales: |  | 20395.1
2 |  |  |  | Mano de obra
mo023 |  | h |  | Colocador de pisos. | 5.315 | 114.04 | 606.12
mo061 |  | h |  | Ayudante de colocador de pisos. | 5.315 | 85.25 | 453.1
[5 empty] | Subtotal mano de obra: |  | 1059.22
3 |  |  |  | Herramienta menor
|  | % |  | Herramienta menor | 2 | 21454.3 | 429.09
Coste de mantenimiento decenal: L 2.407,18 en los primeros 10 años. |  |  |  |  | Costos directos (1+2+3): |  | 21883.4