## Hoja 1
RKP010 | m² | Revestimiento térmico y acústico con mortero liviano de yeso y perlita, sobre paramento interior.
Revestimiento térmico y acústico continuo, de 20 mm de espesor, a buena vista, de mortero liviano de yeso y perlita, aplicado manualmente, sobre paramento interior vertical, de hasta 3 m de altura. Incluso guardavivos de plástico y metal con perforaciones para la formación de aristas. El precio incluye la resolución de puntos singulares.
Código |  | Unidad | Descripción | Rendimiento | Precio unitario | Importe
1 |  |  | Materiales
mt28mdb020a |  | m³ | Mortero liviano de yeso y perlita. | 0.02 | 7043.41 | 140.87
mt28vye010 |  | m | Guardavivos de plástico y metal, estable a la acción de los sulfatos. | 0.215 | 10.15 | 2.18
|  |  |  | Subtotal materiales: |  | 143.05
2 |  |  | Equipo y maquinaria
mq06pym010 |  | h | Mezcladora-bombeadora para morteros y yesos proyectados, de 3 m³/h. | 0.325 | 188.39 | 61.23
|  |  |  | Subtotal equipo y maquinaria: |  | 61.23
3 |  |  | Mano de obra
mo033 |  | h | Enludidor yesista. | 0.203 | 114.04 | 23.15
mo071 |  | h | Ayudante de enlucidor yesista. | 0.106 | 85.25 | 9.04
|  |  |  | Subtotal mano de obra: |  | 32.19
4 |  |  | Herramienta menor
|  | % | Herramienta menor | 2 | 236.47 | 4.73
Coste de mantenimiento decenal: L 41,00 en los primeros 10 años. |  |  |  | Costos directos (1+2+3+4): |  | 241.2