## Hoja 1
RKT010 | m² | Revestimiento térmico y acústico con mortero liviano de cal y perlita, sobre paramento interior.
Revestimiento térmico y acústico continuo, de 20 mm de espesor, a buena vista, de mortero liviano de cal y perlita, aplicado mecánicamente, y acabado final con una capa de enlucido de yeso de aplicación en capa fina C6, sobre paramento interior vertical, de hasta 3 m de altura. Incluso guardavivos de plástico y metal con perforaciones para la formación de aristas. El precio incluye la resolución de puntos singulares.
Código |  | Unidad | Descripción | Rendimiento | Precio unitario | Importe
1 |  |  | Materiales
mt28mdb010d |  | l | Mortero liviano de cal y perlita, para aplicar mediante proyección mecánica. | 11.24 | 23.3 | 261.89
mt09pye010a |  | m³ | Pasta de yeso para aplicación en capa fina C6. | 0.003 | 4114.47 | 12.34
mt28vye010 |  | m | Guardavivos de plástico y metal, estable a la acción de los sulfatos. | 0.215 | 10.15 | 2.18
|  |  |  | Subtotal materiales: |  | 276.41
2 |  |  | Equipo y maquinaria
mq06pym010 |  | h | Mezcladora-bombeadora para morteros y yesos proyectados, de 3 m³/h. | 0.325 | 188.39 | 61.23
|  |  |  | Subtotal equipo y maquinaria: |  | 61.23
3 |  |  | Mano de obra
mo033 |  | h | Enludidor yesista. | 0.15 | 114.04 | 17.11
mo071 |  | h | Ayudante de enlucidor yesista. | 0.08 | 85.25 | 6.82
|  |  |  | Subtotal mano de obra: |  | 23.93
4 |  |  | Herramienta menor
|  | % | Herramienta menor | 2 | 361.57 | 7.23
Coste de mantenimiento decenal: L 62,70 en los primeros 10 años. |  |  |  | Costos directos (1+2+3+4): |  | 368.8