## Hoja 1
ROO040 | Ud |  | Rotulación de número de plaza o flecha de dirección en garaje.
Rotulación de número de plaza de garaje o bodega, con pintura al clorocaucho de color gris y acabado semibrillante.
Código |  | Unidad |  | Descripción | Rendimiento | Precio unitario | Importe
1 |  |  |  | Materiales
mt27pdj020b |  | l |  | Pintura al clorocaucho, acabado semibrillante, a base de resinas de clorocaucho y plastificantes insaponificables, color gris, resistente a la abrasión y a la inmersión en agua, aplicada con brocha, rodillo o pistola. | 0.05 | 472.95 | 23.65
[5 empty] | Subtotal materiales: |  | 23.65
2 |  |  |  | Mano de obra
mo038 |  | h |  | Pintor. | 0.083 | 51.8 | 4.3
mo076 |  | h |  | Ayudante de pintor. | 0.083 | 38.14 | 3.17
[5 empty] | Subtotal mano de obra: |  | 7.47
3 |  |  |  | Herramienta menor
|  | % |  | Herramienta menor | 2 | 31.12 | 0.62
Coste de mantenimiento decenal: L 38,09 en los primeros 10 años. |  |  |  |  | Costos directos (1+2+3): |  | 31.74