## Hoja 1
RSB005 | m² | Base de agregado.
Contrapiso de arena de machaqueo de 0 a 5 mm de diámetro, en capa de 2 cm de espesor.
Descompuesto |  |  | Ud | Descomposición | Rend. | Precio unitario | Precio partida
mt01arp040c |  |  | m³ | Arena caliza seleccionada de machaqueo, de 0 a 5 mm de diámetro. | 0.02 | 584.72 | 11.69
mo111 |  |  | h | Peón de albañilería. | 0.063 | 52.12 | 3.28
|  |  | % | Medios auxiliares | 2 | 14.97 | 0.3
|  |  | % | Costes indirectos | 3 | 15.27 | 0.46
Coste de mantenimiento decenal: L 0,79 en los primeros 10 años. | [5 empty] | Total: | 15.73