## Hoja 1
RSC010 | m² |  | Piso interior de piezas de terrazo. Colocación en capa gruesa.
Piso interior de piezas de terrazo micrograno (menor o igual a 6 mm), uso normal, de 40x40 cm, color Marfil y en posesión de certificados de pruebas, con un pulido inicial en mampostería, para pulir y abrillantar en obra. COLOCACIÓN: en capa gruesa, a golpe de maceta sobre lecho de mortero de cemento, confeccionado en obra, dosificación 1:6, de 3 cm de espesor. REJUNTADO: con mortero de cemento blanco coloreado en juntas de 1 a 1,5 mm de espesor.
Código |  | Unidad |  | Descripción | Rendimiento | Precio unitario | Importe
1 |  |  |  | Materiales
mt08aaa010a |  | m³ |  | Agua. | 0.006 | 38.17 | 0.23
mt01arg005a |  | t |  | Arena de cantera, para mortero mezclado en obra. | 0.052 | 514.67 | 26.76
mt08cem000i |  | kg |  | Cemento gris en sacos. | 8 | 4.15 | 33.2
mt18btl010gc |  | m² |  | Piezas de terrazo para interior, uso normal, micrograno (menor o igual a 6 mm), formato nominal 40x40 cm, color Marfil, con un primer pulido en fábrica, para pulido y abrillantado final en obra. | 1.05 | 324.53 | 340.76
mt18btl100a |  | kg |  | Lechada coloreada con la misma tonalidad de las baldosas, para piso de terrazo. | 1.6 | 35.1 | 56.16
[5 empty] | Subtotal materiales: |  | 457.11
2 |  |  |  | Equipo y maquinaria
mq06hor010 |  | h |  | Mezcladora de concreto eléctrica con una capacidad de amasado de 160 l. | 0.038 | 76.31 | 2.9
[5 empty] | Subtotal equipo y maquinaria: |  | 2.9
3 |  |  |  | Mano de obra
mo023 |  | h |  | Colocador de pisos. | 0.247 | 114.04 | 28.17
mo061 |  | h |  | Ayudante de colocador de pisos. | 0.58 | 85.25 | 49.45
[5 empty] | Subtotal mano de obra: |  | 77.62
4 |  |  |  | Herramienta menor
|  | % |  | Herramienta menor | 2 | 537.63 | 10.75
Coste de mantenimiento decenal: L 49,35 en los primeros 10 años. |  |  |  |  | Costos directos (1+2+3+4): |  | 548.38