## Hoja 1
RSC020 | m |  | Zócalo interior de terrazo.
Zócalo de terrazo micrograno (menor o igual a 6 mm) para interior, color Marfil, 40x7 cm, con el canto rebajado y un grado de pulido de 220. COLOCACIÓN: con adhesivo cementoso. REJUNTADO: con lechada de cemento blanco BL-V 22,5 coloreada con la misma tonalidad de las piezas.
Código |  | Unidad |  | Descripción | Rendimiento | Precio unitario | Importe
1 |  |  |  | Materiales
mt09mcr200 |  | kg |  | Adhesivo cementoso para colocación de pisos de terrazo. | 0.15 | 11.11 | 1.67
mt18rtl010gc |  | m |  | Zócalo de terrazo micrograno (menor o igual a 6 mm) para interior, color Marfil, 40x7 cm, con el canto rebajado y un grado de pulido de 220. | 1.05 | 100.72 | 105.76
mt18btl100a |  | kg |  | Lechada coloreada con la misma tonalidad de las baldosas, para piso de terrazo. | 0.1 | 35.1 | 3.51
[5 empty] | Subtotal materiales: |  | 110.94
2 |  |  |  | Mano de obra
mo023 |  | h |  | Colocador de pisos. | 0.236 | 114.04 | 26.91
[5 empty] | Subtotal mano de obra: |  | 26.91
3 |  |  |  | Herramienta menor
|  | % |  | Herramienta menor | 2 | 137.85 | 2.76
Coste de mantenimiento decenal: L 15,47 en los primeros 10 años. |  |  |  |  | Costos directos (1+2+3): |  | 140.61